## Tabelle1
Quellen Formel: Formelsammlung bis zum Abitur / 2003 paetec
[9 empty] | Ppot*η*µ | V*ρ*g*h
| h in m | v in m/s | Volumenstrom in m^3/s | 0.1 | 0.2 | 0.3 | Einheit | Wert | P kin in kW | P pot in kW
| 8 | 12.5284 | P in kW | 7.848 | 15.696 | 23.544 | Beschleunigung g [m/s^2]: | 9.81 | 64981.44 | 78480
| 10 | 14.0071 |  | 9.81 | 19.62 | 29.43 |  |  | 81226.8 | 98100
| 15 | 17.1552 |  | 14.715 | 29.43 | 44.145 | Volumen Tank V [l]: | 1000 | 121840.2 | 147150
| 30 | 24.2611 |  | 29.43 | 58.86 | 88.29 |  |  | 243680.4 | 294300
| 40 | 28.0143 |  | 39.24 | 78.48 | 117.72 | Dichte ρ [kg/m^3]: | 1000 | 324907.2 | 392400
| 50 | 31.3209 |  | 49.05 | 98.1 | 147.15 |  |  | 406134 | 490500
| 60 | 34.3103 |  | 58.86 | 117.72 | 176.58 | Wirkungsgrad Turbine η: | 0.92 | 487360.8 | 588600
| 62 | 34.8775 |  | 60.822 | 121.644 | 182.466 |  |  | 503606.16 | 608220
| 65 | 35.7113 |  | 63.765 | 127.53 | 191.295 | Reibungskoefizient µ: | 0.9 | 527974.2 | 637650
| 80 | 39.6182 |  | 78.48 | 156.96 | 235.44 |  |  | 649814.4 | 784800
| 100 | 44.2945 |  | 98.1 | 196.2 | 294.3 | Zeit z [s] | 1 | 812268 | 981000
| 120 | 48.5222 |  | 117.72 | 235.44 | 353.16 |  |  | 974721.6 | 1177200
| 150 | 54.2494 |  | 147.15 | 294.3 | 441.45 |  |  | 1218402 | 1471500
| 180 | 59.4273 |  | 176.58 | 353.16 | 529.74 |  |  | 1462082.4 | 1765800
| 250 | 70.0357 |  | 245.25 | 490.5 | 735.75 |  |  | 2030670 | 2452500
| 300 | 76.7203 |  | 294.3 | 588.6 | 882.9 |  |  | 2436804 | 2943000