## Tabelle1
Quellen Formel: Formelsammlung bis zum Abitur / 2003 paetec
| h in m | v in m/s | Volumenstromin m^3/s | 0.1 | 0.2 | 0.3
| 50 | 31.3209 | P in kW | 49.05 | 98.1 | 147.15
| 100 | 44.2945 |  | 98.1 | 196.2 | 294.3
| 150 | 54.2494 |  | 147.15 | 294.3 | 441.45
| 200 | 62.6418 |  | 196.2 | 392.4 | 588.6
| 250 | 70.0357 |  | 245.25 | 490.5 | 735.75
| 300 | 76.7203 |  | 294.3 | 588.6 | 882.9
| 350 | 82.8674 |  | 343.35 | 686.7 | 1030.05
| 400 | 88.5889 |  | 392.4 | 784.8 | 1177.2
| 450 | 93.9628 |  | 441.45 | 882.9 | 1324.35
| 500 | 99.0454 |  | 490.5 | 981 | 1471.5
| 550 | 103.8797 |  | 539.55 | 1079.1 | 1618.65
| 600 | 108.4988 |  | 588.6 | 1177.2 | 1765.8
| 650 | 112.9292 |  | 637.65 | 1275.3 | 1912.95
| 700 | 117.1921 |  | 686.7 | 1373.4 | 2060.1
| 750 | 121.3054 |  | 735.75 | 1471.5 | 2207.25
| 800 | 125.2837 |  | 784.8 | 1569.6 | 2354.4